## 总表
渝新公司2019年第一批物资采购竞争性比选（第二次）明细表
序号 | 物资名称 | 规格型号 | 图号 | 煤安标志 | 质量、技术标准 | 计量单位 | 预计数量 | 单价(含税) | 最高限价(元) | 生产厂家或品牌 | 备注
包6 | 锚喷粉一批（共1笔）
06-001 | 锚喷粉 | M15 |  |  |  | 吨 | 5000 |  |  |  | 松藻片区
小计
包7 | Y型通风充填料一批（共1笔）
07-001 | Y型通风充填料 |  |  |  | 基本配比：水泥：细石粉：粉煤灰：添加剂=32:50:16:2 材料要求：425#水泥；细石粉粒度≤8mm，不含泥沙；粉煤灰为火力电厂生产；添加剂为外购化学产品 质量要求：产品按25KG/袋或50KG/袋进行包装，每袋误差±0.5KG以内；产品搅拌均匀，不含杂质，强度达C20以上，确保使用后，墙体密实不开裂 | 吨 | 10000 |  |  |  | 松藻片区
小计
包10A | 松藻片区笆片一批（共2笔）
10-001 | 笆片 | 1000×500 |  |  | 三青二黄六筋，锁边 | 张 | 500000 |  |  |  | 松藻片区
10-002 | 笆片 | 850×500 |  |  | 三青二黄六筋，锁边 | 张 | 200000 |  |  |  | 松藻片区
小计
包10B | 南桐片区笆片一批（共4笔）
10-003 | 笆片 | 950×460 |  |  | 全青料竹 | 张 | 600000 |  |  |  | 南桐片区
10-004 | 笆片 | 950×460 |  |  | 三青二黄甜竹 | 张 | 500000 |  |  |  | 南桐片区
10-005 | 笆片 | 1200×500 |  |  | 三青二黄甜竹 | 张 | 500000 |  |  |  | 南桐片区
10-006 | 笆片 | 1200×600 |  |  | 三青二黄甜竹 | 张 | 100000 |  |  |  | 南桐片区
小计
包12 | 天府片区笆片一批（共2笔）
12-001 | 笆片 | 800*500（厚） |  |  | 一青一黄 | 张 | 100000 |  |  |  | 天府片区
12-002 | 笆片 | 900*500（薄） |  |  | 一青二黄 | 张 | 100000 |  |  |  | 天府片区
小计
包15 | 天府片区排材一批（共1笔）
15-001 | 排材 | Φ4-7cm长1m |  |  | 硬杂材；最大拱高不超过该弯曲内曲水平长的6%；无腐烂，无虫蛀，无残留枝丫 | 根 | 300000
小计
包16 | 松藻片区木扣寸一批（共1笔）
16-001 | 木扣寸 | Φ4-6cm长0.55m～0.9m |  |  | 杉木或硬杂材；平直；无腐烂，无虫蛀，无残留枝丫 | 吨 | 2000 |  |  |  | 松藻片区
小计
包17 | 南桐片区木扣寸一批（共1笔）
17-001 | 木扣寸 | Φ4-6cm长0.55m～0.9m |  |  | 杉木或硬杂材；平直；无腐烂，无虫蛀，无残留枝丫 | 吨 | 1000 |  |  |  | 南桐片区
小计
包21 | 天府片区水泥轨枕一批（共3笔）
21-001 | 螺栓式水泥轨枕 | 22kg 600轨距 长度1.2米 |  |  |  | 根 | 4000
21-002 | 螺栓式水泥轨枕 | 30kg 600轨距 长度1.2米 |  |  |  | 根 | 2000
21-003 | 螺栓式水泥轨枕 | 43kg 600轨距 长度1.2米 |  |  |  | 根 | 500
小计
包24 | 天府片区水泥制品一批（共2笔）
24-001 | 水沟盖板 | 1000*400*50 |  |  | 各个矿上提出技术要求 | 件 | 10000 |  |  |  | 天府片区
24-002 | 水泥实心墩 | 400*200*200 |  |  | 各个矿上提出技术要求 | 件 | 50000 |  |  |  | 天府片区
小计
包25 | 永荣片区水泥制品一批（共3笔）
25-001 | 水泥背板 | 1000*200*50 |  |  | 钢筋直径5、横4根，箍筋5mm、钢筋竖6根 | 块 | 3000 |  |  |  | 永荣片区
25-002 | 水泥沟盖板 | 650*500*60 |  |  | 钢筋直径8、横4根，箍筋8mm、钢筋竖6根 | 块 | 3000 |  |  |  | 永荣片区
25-003 | 水泥托板 | 300*200*50 |  |  | 钢筋直径5、横4根，箍筋5mm、钢筋竖4根 | 块 | 4000 |  |  |  | 永荣片区
小计
包26 | 渝新各片区煤矿井下用聚氯乙烯管一批（共15笔）
26-001 | 煤矿井下用聚氯乙烯管 | 外径φ32(打孔) |  | 需安标 | 煤矿井下用聚氯乙烯（PVC）高分子管技术参数：1.管子壁厚2.9mm。2.管子一端扩口，长度5.5cm。3.壁厚偏差，管材同一截面的壁厚偏差应不超过14%；4.管材的圆度应不大于5%；5.液压管材试验压力下保压压200h，管材应无纹和破坏；6.拉伸强度不应小于30Mpa，拉断伸长率不应小于5%；7.落锤冲击，10根式样中9根应无裂纹和破坏，缺口落锤冲击强度不低于30KJ/m2;8.外壁表面电阻算术平均值不大于1.0×10Ω；9.酒精喷灯燃烧管材的酒精喷灯燃烧要求如下：6根试样的燃烧时间平均值应不大于3s.（打孔）每根2米 2.0°～180°、90°～270°打眼对穿，错位打眼，单面眼距10cm，眼孔直径8mm。 | 米 | 30000 |  |  |  | 长度由矿井提出要求，并签订技术协议
26-002 | 煤矿井下用聚氯乙烯管 | φ40×47mm×2m打孔 |  | 需安标 | 煤矿井下用聚氯乙烯高分子管技术参数：1.管子壁厚2.9mm；2.管子一端扩口，长度5.5cm；3.壁厚偏差，管材同一截面的壁厚偏差应不超过14%；4.管材的圆度应不大于5%；5.液压管材试验压力下保压压200h，管材应无纹和破坏；6.拉伸强度不应小于30Mpa，拉断伸长率不应小于5%；7.落锤冲击，10根式样中9根应无裂纹和破坏，缺口落锤冲击强度不低于30KJ/m2；8.外壁表面电阻算术平均值不大于1.0*10Ω；9.酒精喷灯燃烧管材的酒精喷灯燃烧要求如下：6根试样的燃烧时间平均值应不大于3s。作为下套。外径*扩口*长度 Ф40*47mm*2m .0°~180°、90°~270°打眼对穿，错位打眼，单面眼10cm，眼孔直径8mm | 米 | 80000 |  |  |  | 长度由矿井提出要求，并签订技术协议
26-003 | 煤矿井下用聚氯乙烯管 | φ50×58mm×2m打孔 |  | 需安标 | 煤矿井下用聚氯乙烯高分子管技术参数：1.管子壁厚2.9mm；2.管子一端扩口，长度5.5cm；3.壁厚偏差，管材同一截面的壁厚偏差应不超过14%；4.管材的圆度应不大于5%；5.液压管材试验压力下保压压200h，管材应无纹和破坏；6.拉伸强度不应小于30Mpa，拉断伸长率不应小于5%；7.落锤冲击，10根式样中9根应无裂纹和破坏，缺口落锤冲击强度不低于30KJ/m2；8.外壁表面电阻算术平均值不大于1.0*10Ω；9.酒精喷灯燃烧管材的酒精喷灯燃烧要求如下：6根试样的燃烧时间平均值应不大于3s。作为下套。外径*扩口*长度 Ф40*47mm*2m .0°~180°、90°~270°打眼对穿，错位打眼，单面眼10cm，眼孔直径8mm | 米 | 50000 |  |  |  | 长度由矿井提出要求，并签订技术协议
26-004 | 煤矿井下用聚氯乙烯管 | PVC－KM 0.8/40 |  | 需安标 | MT558.2-2005,Q/CXM 001-2011 | 米 | 10000 |  |  |  | 长度由矿井提出要求，并签订技术协议
26-005 | 煤矿井下用聚氯乙烯管 | PVC－KM 0.8/50 |  | 需安标 | MT558.2-2005,Q/CXM 001-2011 | 米 | 10000 |  |  |  | 长度由矿井提出要求，并签订技术协议
26-006 | 煤矿井下用聚氯乙烯管 | PVC-KM1.0/40 |  | 需安标 | MT558.2-2005，AQ1071-2009,Q/YH001-2012 | 米 | 200000 |  |  |  | 长度由矿井提出要求，并签订技术协议
26-007 | 煤矿井下用聚氯乙烯管 | PVC-KM1.0/50 |  | 需安标 | MT558.2-2005，AQ1071-2009,Q/YH001-2012 | 米 | 100000 |  |  |  | 长度由矿井提出要求，并签订技术协议
26-008 | 煤矿井下用聚氯乙烯管 | PVC-KM1.25/25 |  | 需安标 | MT558.2-2005，AQ1071-2009,Q/YH001-2012 | 米 | 10000 |  |  |  | 长度由矿井提出要求，并签订技术协议
26-009 | 煤矿井下用聚氯乙烯管 | PVC-KM1.25/32 |  | 需安标 | MT558.2-2005，AQ1071-2009,Q/YH001-2012 | 米 | 100000 |  |  |  | 长度由矿井提出要求，并签订技术协议
26-010 | 煤矿井下用聚氯乙烯管 | PVC-KM1.25/40 |  | 需安标 | MT558.2-2005，AQ1071-2009,Q/YH001-2012 | 米 | 200000 |  |  |  | 长度由矿井提出要求，并签订技术协议
26-011 | 煤矿井下用聚氯乙烯管 | PVC-KM1.25/50 |  | 需安标 | MT558.2-2005，AQ1071-2009,Q/YH001-2012 | 米 | 200000 |  |  |  | 长度由矿井提出要求，并签订技术协议
26-012 | 煤矿井下用聚氯乙烯管 | PVC-KM1.6/25 |  | 需安标 | MT558.2-2005，AQ1071-2009,Q/YH001-2012 | 米 | 10000 |  |  |  | 长度由矿井提出要求，并签订技术协议
26-013 | 煤矿井下用聚氯乙烯管 | PVC-KM1.6/32 |  | 需安标 | MT558.2-2005，AQ1071-2009,Q/YH001-2012 | 米 | 10000 |  |  |  | 长度由矿井提出要求，并签订技术协议
26-014 | 煤矿井下用聚氯乙烯管 | PVC-KM1.6/40 |  | 需安标 | MT558.2-2005，AQ1071-2009,Q/YH001-2012 | 米 | 100000 |  |  |  | 长度由矿井提出要求，并签订技术协议
26-015 | 煤矿井下用聚氯乙烯管 | PVC-KM1.6/50 |  | 需安标 | MT558.2-2005，AQ1071-2009,Q/YH001-2012 | 米 | 100000 |  |  |  | 长度由矿井提出要求，并签订技术协议
小计
包29 | 渝新各片区1.6MPa煤矿井下用聚乙烯管一批（共12笔）
29-001 | 煤矿井下用聚乙烯管 | PE－KM1.6/32 管壁3mm |  | 需安标 | MT558.1-2005,Q/MKC46-2008 | 米 | 10000 |  |  |  | 长度由矿井提出要求，并签订技术协议
29-002 | 煤矿井下用聚乙烯管 | PE－KM1.6/40 管壁3.7mm |  | 需安标 | MT558.1-2005,Q/MKC46-2008 | 米 | 50000 |  |  |  | 长度由矿井提出要求，并签订技术协议
29-003 | 煤矿井下用聚乙烯管 | PE－KM1.6/50 管壁４.6mm |  | 需安标 | MT558.1-2005,Q/MKC46-2008 | 米 | 10000 |  |  |  | 长度由矿井提出要求，并签订技术协议
29-004 | 煤矿井下用聚乙烯管 | PE－KM1.6/63 管壁5.8mm |  | 需安标 | MT558.1-2005,Q/MKC46-2008 | 米 | 100000 |  |  |  | 长度由矿井提出要求，并签订技术协议
小计
包35 | 松藻片区风筒一批（共21笔）
35-001 | 塑料涂覆布正压风筒 | FTZSS 300×10m |  | 需安标 | MT164-2007 | 条 | 100 |  |  | 三川、远见、聚力、江苏盛利 | 松藻片区
35-002 | 塑料涂覆布正压风筒 | FTZSS 400×10m |  | 需安标 | MT164-2007 | 条 | 100 |  |  | 三川、远见、聚力、江苏盛利 | 松藻片区
35-003 | 塑料涂覆布正压风筒 | FTZSS 500×10m |  | 需安标 | MT164-2007 | 条 | 400 |  |  | 三川、远见、聚力、江苏盛利 | 松藻片区
35-004 | 塑料涂覆布正压风筒 | FTZSS 600×10m |  | 需安标 | MT164-2007 | 条 | 6000 |  |  | 三川、远见、聚力、江苏盛利 | 松藻片区
35-005 | 塑料涂覆布正压风筒 | FTZSS 800×10m |  | 需安标 | MT164-2007 | 条 | 2000 |  |  | 三川、远见、聚力、江苏盛利 | 松藻片区
35-006 | 塑料涂覆布正压风筒 | FTZSS 1000×10m |  | 需安标 | MT164-2007 | 条 | 200 |  |  | 三川、远见、聚力、江苏盛利 | 松藻片区
35-007 | 塑料涂覆布负压风筒 | FTZSS 300×10m |  | 需安标 | MT164-2007 | 条 | 300 |  |  | 三川、远见、聚力、江苏盛利 | 松藻片区
35-008 | 塑料涂覆布负压风筒 | FTZSS 400×10m |  | 需安标 | MT164-2007 | 条 | 100 |  |  | 三川、远见、聚力、江苏盛利 | 松藻片区
35-009 | 塑料涂覆布负压风筒 | FTZSS 500×10m |  | 需安标 | MT164-2007 | 条 | 300 |  |  | 三川、远见、聚力、江苏盛利 | 松藻片区
35-010 | 塑料涂覆布负压风筒 | FTZSS 600×10m |  | 需安标 | MT164-2007 | 条 | 1500 |  |  | 三川、远见、聚力、江苏盛利 | 松藻片区
35-011 | 塑料涂覆布负压风筒 | FTZSS 800×10m |  | 需安标 | MT164-2007 | 条 | 500 |  |  | 三川、远见、聚力、江苏盛利 | 松藻片区
35-012 | 塑料涂覆布负压风筒 | FTZSS 1000×10m |  | 需安标 | MT164-2007 | 条 | 100 |  |  | 三川、远见、聚力、江苏盛利 | 松藻片区
35-013 | 双抗大小头风筒 | Φ800×Φ600×2m |  | 风筒凃履布需安标 |  | 条 | 100 |  |  | 三川、远见、聚力、江苏盛利 | 松藻片区
35-014 | 双抗大小头风筒 | Φ600×Φ500×2m |  | 风筒凃履布需安标 |  | 条 | 50 |  |  | 三川、远见、聚力、江苏盛利 | 松藻片区
35-015 | 双抗大小头风筒 | Φ500×Φ400×2m |  | 风筒凃履布需安标 |  | 条 | 50 |  |  | 三川、远见、聚力、江苏盛利 | 松藻片区
35-016 | 双抗裤叉风筒 | Φ600×Φ600×6m |  | 风筒凃履布需安标 | 角度按矿井要求 | 条 | 200 |  |  | 三川、远见、聚力、江苏盛利 | 松藻片区
35-017 | 双抗裤叉风筒 | Φ500×Φ500×6m |  | 风筒凃履布需安标 | 角度按矿井要求 | 条 | 50 |  |  | 三川、远见、聚力、江苏盛利 | 松藻片区
35-018 | 双抗裤叉风筒 | Φ400×Φ400×6m |  | 风筒凃履布需安标 | 角度按矿井要求 | 条 | 50 |  |  | 三川、远见、聚力、江苏盛利 | 松藻片区
35-019 | 双抗三通风筒 | Φ600×Φ600×Φ600×2.4m |  | 风筒凃履布需安标 |  | 条 | 200 |  |  | 三川、远见、聚力、江苏盛利 | 松藻片区
35-020 | 双抗三通风筒 | Φ500×Φ500×Φ500×2.4m |  | 风筒凃履布需安标 |  | 条 | 50 |  |  | 三川、远见、聚力、江苏盛利 | 松藻片区
35-021 | 双抗三通风筒 | Φ400×Φ400×Φ400×2.4m |  | 风筒凃履布需安标 |  | 条 | 50 |  |  | 三川、远见、聚力、江苏盛利 | 松藻片区
小计
包36 | 南桐、天府、永荣片区风筒一批（共12笔）
36-001 | 塑料涂覆布正压风筒 | FTZSS 500×10m |  | 需安标 | MT164-2007 | 条 | 400 |  |  | 三川、远见、聚力、江苏盛利 | 南桐片区、天府片区、永荣片区
36-002 | 塑料涂覆布正压风筒 | FTZSS 600×10m |  | 需安标 | MT164-2007 | 条 | 3000 |  |  | 三川、远见、聚力、江苏盛利 | 南桐片区、天府片区、永荣片区
36-003 | 塑料涂覆布正压风筒 | FTZSS 800×10m |  | 需安标 | MT164-2007 | 条 | 100 |  |  | 三川、远见、聚力、江苏盛利 | 南桐片区、天府片区、永荣片区
36-004 | 塑料涂覆布负压风筒 | FTZSS 500×10m |  | 需安标 | MT164-2007 | 条 | 400 |  |  | 三川、远见、聚力、江苏盛利 | 南桐片区、天府片区、永荣片区
36-005 | 塑料涂覆布负压风筒 | FTZSS 600×10m |  | 需安标 | MT164-2007 | 条 | 1000 |  |  | 三川、远见、聚力、江苏盛利 | 南桐片区、天府片区、永荣片区
36-006 | 塑料涂覆布负压风筒 | FTZSS 800×10m |  | 需安标 | MT164-2007 | 条 | 100 |  |  | 三川、远见、聚力、江苏盛利 | 南桐片区、天府片区、永荣片区
36-007 | 双抗大小头风筒 | Φ500×Φ600×2m |  | 风筒凃履布需安标 |  | 条 | 50 |  |  | 三川、远见、聚力、江苏盛利 | 南桐片区、天府片区、永荣片区
36-008 | 双抗大小头风筒 | Φ600×Φ700×2m |  | 风筒凃履布需安标 |  | 条 | 50 |  |  | 三川、远见、聚力、江苏盛利 | 南桐片区、天府片区、永荣片区
36-009 | 双抗三通风筒 | Φ600×Φ600×Φ600×6m |  | 风筒凃履布需安标 |  | 条 | 200 |  |  | 三川、远见、聚力、江苏盛利 | 南桐片区、天府片区、永荣片区
36-010 | 双抗三通风筒 | Φ500×Φ500×Φ500×6m |  | 风筒凃履布需安标 |  | 条 | 50 |  |  | 三川、远见、聚力、江苏盛利 | 南桐片区、天府片区、永荣片区
36-011 | 双抗裤叉风筒 | Φ600×Φ600×6m |  | 风筒凃履布需安标 | 角度按矿井要求 | 条 | 200 |  |  | 三川、远见、聚力、江苏盛利 | 南桐片区、天府片区、永荣片区
36-012 | 双抗裤叉风筒 | Φ500×Φ500×6m |  | 风筒凃履布需安标 | 角度按矿井要求 | 条 | 50 |  |  | 三川、远见、聚力、江苏盛利 | 南桐片区、天府片区、永荣片区
小计
包51 | 渝新各片区10kg级法兰盘一批（共8笔）
51-001 | 法兰盘 | Φ50 |  |  | 锻压10kg级(GB/T9119-2000) | 只 | 30000 |  |  | 执行平面、突面板式平焊钢制管法兰GB/T 9119-2000标准
51-002 | 法兰盘 | Φ100 |  |  | 锻压10kg级(GB/T9119-2000) | 只 | 30000 |  |  | 执行平面、突面板式平焊钢制管法兰GB/T 9119-2000标准
51-003 | 法兰盘 | Φ150 |  |  | 锻压10kg级(GB/T9119-2000) | 只 | 5000 |  |  | 执行平面、突面板式平焊钢制管法兰GB/T 9119-2000标准
51-004 | 法兰盘 | Φ200 |  |  | 锻压10kg级(GB/T9119-2000) | 只 | 3000 |  |  | 执行平面、突面板式平焊钢制管法兰GB/T 9119-2000标准
51-005 | 法兰盘 | Φ250 |  |  | 锻压10kg级(GB/T9119-2000) | 只 | 2000 |  |  | 执行平面、突面板式平焊钢制管法兰GB/T 9119-2000标准
51-006 | 法兰盘 | Φ300 |  |  | 锻压10kg级(GB/T9119-2000) | 只 | 1000 |  |  | 执行平面、突面板式平焊钢制管法兰GB/T 9119-2000标准
51-007 | 法兰盘 | Φ350 |  |  | 锻压10kg级(GB/T9119-2000) | 只 | 1000 |  |  | 执行平面、突面板式平焊钢制管法兰GB/T 9119-2000标准
51-008 | 法兰盘 | Φ400 |  |  | 锻压10kg级(GB/T9119-2000) | 只 | 500 |  |  | 执行平面、突面板式平焊钢制管法兰GB/T 9119-2000标准
小计
包53 | 渝新各片区25kg级法兰盘一批（共8笔）
53-001 | 法兰盘 | Φ100 |  |  | 锻压25kg级(GB/T9119-2000) | 只 | 500 |  |  | 执行平面、突面板式平焊钢制管法兰GB/T 9119-2000标准
53-002 | 法兰盘 | Φ150 |  |  | 锻压25kg级(GB/T9119-2000) | 只 | 500 |  |  | 执行平面、突面板式平焊钢制管法兰GB/T 9119-2000标准
53-003 | 法兰盘 | Φ200 |  |  | 锻压25kg级(GB/T9119-2000) | 只 | 500 |  |  | 执行平面、突面板式平焊钢制管法兰GB/T 9119-2000标准
53-004 | 法兰盘 | Φ250 |  |  | 锻压25kg级(GB/T9119-2000) | 只 | 500 |  |  | 执行平面、突面板式平焊钢制管法兰GB/T 9119-2000标准
53-005 | 法兰盘 | Φ300 |  |  | 锻压25kg级(GB/T9119-2000) | 只 | 500 |  |  | 执行平面、突面板式平焊钢制管法兰GB/T 9119-2000标准
53-006 | 法兰盘 | Φ350 |  |  | 锻压25kg级(GB/T9119-2000) | 只 | 500 |  |  | 执行平面、突面板式平焊钢制管法兰GB/T 9119-2000标准
53-007 | 法兰盘 | Φ400 |  |  | 锻压25kg级(GB/T9119-2000) | 只 | 500 |  |  | 执行平面、突面板式平焊钢制管法兰GB/T 9119-2000标准
53-008 | 法兰盘 | Φ450 |  |  | 锻压25kg级(GB/T9119-2000) | 只 | 500 |  |  | 执行平面、突面板式平焊钢制管法兰GB/T 9119-2000标准
小计
包54 | 渝新各片区10kg级活动法兰盘及芯子一批（共14笔）
54-001 | 活动法兰盘 | Φ50mm |  |  | 锻压10kg级 | 只 | 30000
54-002 | 活动法兰盘 | Φ100mm |  |  | 锻压10kg级 | 只 | 30000
54-003 | 活动法兰盘 | Φ150mm |  |  | 锻压10kg级 | 只 | 30000
54-004 | 活动法兰盘 | Φ200mm |  |  | 锻压10kg级 | 只 | 2000
54-005 | 活动法兰盘 | Φ250mm |  |  | 锻压10kg级 | 只 | 2000
54-006 | 活动法兰盘 | Φ300mm |  |  | 锻压10kg级 | 只 | 2000
54-007 | 活动法兰盘 | Φ350mm |  |  | 锻压10kg级 | 只 | 500
54-008 | 活动法兰盘芯子 | Φ50mm |  |  | 锻压10kg级 | 只 | 30000
54-009 | 活动法兰盘芯子 | Φ100mm |  |  | 锻压10kg级 | 只 | 4000
54-010 | 活动法兰盘芯子 | Φ150mm |  |  | 锻压10kg级 | 只 | 2000
54-011 | 活动法兰盘芯子 | Φ200mm |  |  | 锻压10kg级 | 只 | 2000
54-012 | 活动法兰盘芯子 | Φ250mm |  |  | 锻压10kg级 | 只 | 1000
54-013 | 活动法兰盘芯子 | Φ300mm |  |  | 锻压10kg级 | 只 | 1000
54-014 | 活动法兰盘芯子 | Φ350mm |  |  | 锻压10kg级 | 只 | 1000
小计
包56 | 渝新各片区道夹板一批（共4笔）
56-001 | 道夹板 | 15Kg/m |  |  | MT2-95 轧制，厚度14mm，重量2.2Kg/块 | 块 | 10000
56-002 | 道夹板 | 18Kg/m |  |  | 长370mm，厚度14mm，重量2.5Kg/块 | 块 | 50000
56-003 | 道夹板 | 22Kg/m |  |  | MT2-95 轧制，厚度16mm，重量3.8Kg/块 | 块 | 50000
56-004 | 道夹板 | 30Kg/m |  |  | MT2-86 轧制，厚度18mm，重量5.5Kg/块 | 块 | 1000
小计